## Sheet1
| Noise Metrics |  |  | Gain Metrics |  | IIP3 (dBm) | IIP3 (mW)
| dB | Factor |  | dB | linear
Tx/Rx | 1 | 1.2589 |  | -1 | 0.79433 | 100 | 10000000000
Preselect Filter | 3 | 1.9953 |  | -3 | 0.50119 | 100 | 10000000000
LNA | 1.25 | 1.3335 |  | 20 | 100 | -15 | 0.031623
Mixer | 9 | 7.9433 |  | 5 | 3.1623 | 8 | 6.3096
AGC+LPF | 7 | 5.0119 |  | 43 | 19952.6231 | 10 | 10
Eb/N0 (Factor) | 25.1189
Rb/B | 0.066
Minimum Signal to Noise Ratio (determined by (Rb/B)*(Eb/N0) | 1.6578
| A | B | C | D | E
Noise Factors | 1.2589 | 2.5119 | 3.3497 | 3.5241 | 3.5559
Gain (dB) | -1 | -4 | 16 | 21 | 64
Signal (dBm) | -107 | -110 | -90 | -85 | -42
Noise (dBm) | -121 | -121 | -99.75 | -85.75 | -35.75
S/N (dB) | 14 | 11 | 9.75 | 0.75 | -6.25
IIP_3 (factor) |  | 5573116337.6229 | 0.079433 | 0.052913 | 0.031758
IIP_3 (dBm) |  | 97.461 | -11 | -12.7643 | -14.9815
Minimum Detectable Signal (B = 200 kHz, Rb = 13.2 kb/s) (dBm) | -104.8046 | -107.8046 | -87.8046 | -82.8046 | -39.8046
See Pozar p. 342 (Microwave and RF Design of Wireless Systems) for minimum detectable signal information
Noise Figures (dB) | 1 | 4 | 5.25 | 5.4704 | 5.5095